## Sheet1
Fraction | Decimal | mm | Drill Gauge | Tapping Size | SWG | Fraction | Decimal | mm | Drill Gauge | Tapping Size | SWG
| 0.0135 | 0.3429 | 80 |  | 29 |  | 0.209 | 5.3086 | 4 | 1/4 BSF
| 0.0145 | 0.3683 | 79 |  | 28 |  | 0.213 | 5.4102 | 3 |  | 5
0.015625 | 0.015625 | 0.39687 | [5 empty] | 5.5 |  | 1/4 28
| 0.0160 | 0.4064 | 78 |  | 27 |  |  | 5.5 |  | 1/4 40 ME
| 0.0180 | 0.4572 | 77 |  | 26 | 0.21875 | 0.21875 | 5.5563
| 0.0200 | 0.508 | 76 |  | 25 |  | 0.221 | 5.6 | 2 | 1/4 32 ME
| 0.0210 | 0.5334 | 75 |  |  |  | 0.228 | 5.8 | 1
| 0.0225 | 0.5715 | 74 |  | 24 | 0.23438 | 0.23438 | 5.9531 | A |  | 4
| 0.0240 | 0.6096 | 73 | 16BA | 23 |  |  | 6 |  | M7
| 0.0250 | 0.635 | 72 |  |  |  | 0.238 | 6.0452 | B
| 0.0260 | 0.6604 | 71 |  |  |  | 0.242 | 6.1468 | C | 9/32 26 BSF
| 0.0280 | 0.7112 | 70 | 15BA | 22 |  | 0.246 | 6.2484 | D
| 0.0292 | 0.74168 | 69 |  |  | 0.25 | 0.25 | 6.35 | E |  | 3
| 0.0310 | 0.7874 | 68 |  |  |  | 0.257 | 6.5 | F | 5/16 18 BSW
0.03125 | 0.03125 | 0.79375 |  | 14BA | 21 |  |  |  |  | 9/32 40 ME
| 0.0329 | 0.83566 | 67 |  |  |  | 0.261 | 6.6 | G | 5/16 18
| 0.033 | 0.8382 | 66 |  |  |  |  | 6.6 |  | 9/32 32 ME
| 0.035 | 0.889 | 65 |  |  | 0.26562 | 0.26562 | 6.7469
| 0.036 | 0.9144 | 64 |  | 20 |  |  | 6.75 |  | 5/16 22 BSF
| 0.037 | 0.9398 | 63 |  |  |  | 0.266 | 6.8 | H | M8
|  | 0.975 |  | 13BA |  |  | 0.272 | 6.9 | I | 5/16 24
| 0.038 | 0.9652 | 62 |  |  |  |  | 6.9 |  | 5/16 26 BSB
| 0.039 | 0.9906 | 61 |  |  |  | 0.277 | 7 | J | 5/16 32 ME | 2
|  | 1 |  |  |  |  | 0.281 | 7.1374 | K
| 0.04 | 1.016 | 60 |  | 19 | 0.28125 | 0.28125 | 7.1437
| 0.041 | 1.0414 | 59 |  |  |  |  | 7.3 |  | 5/16 40 ME
| 0.042 | 1.0668 | 58 |  |  |  | 0.29 | 7.4 | L
| 0.043 | 1.0922 | 57 |  |  |  | 0.295 | 7.5 | M
0.046875 | 0.046875 | 1.1906 | 56 |  |  | 0.29688 | 0.29688 | 7.5406
|  | 1.2 |  | 11BA | 18 |  | 0.302 | 7.7 | N |  | 1
| 0.052 | 1.3208 | 55 |  |  | 0.3125 | 0.3125 | 7.9375 |  | 3/8 16 BSW
| 0.055 | 1.397 | 54 | 10BA |  |  | 0.316 | 8 | O | 3/8 16
|  | 1.45 |  |  | 17 |  | 0.323 | 8.2 | P
| 0.0595 | 1.5113 | 53 |  |  |  |  | 8.25 |  | 3/8 20 BSF
|  | 1.55 |  | 9BA |  | 0.32812 | 0.32812 | 8.3344
0.0625 | 0.0625 | 1.5875 |  |  |  |  | 0.332 | 8.4 | Q | 3/8 26 BSB
| 0.0635 | 1.6129 | 52 | M2 | 16 |  |  | 8.5 |  | M10
| 0.067 | 1.7018 | 51 |  |  |  |  | 8.5 |  | 3/8 24
|  | 1.75 |  |  |  |  | 0.339 | 8.6 | R | 3/8 32 ME
| 0.07 | 1.8 | 50 | 8BA |  | 0.34375 | 0.34375 | 8.7312 |  | 1/8 BSP
| 0.073 | 1.8542 | 49 |  | 15 |  | 0.348 | 8.8 | S
| 0.076 | 1.9304 | 48 |  |  |  |  | 8.9 |  | 3/8 40 ME
0.078125 | 0.078125 | 1.9844 |  |  |  |  | 0.358 | 9.1 | T
| 0.0785 | 2 | 47 | M2.5 |  | 0.35938 | 0.35938 | 9.1281
| 0.081 | 2.0574 | 46 | 7BA | 14 |  |  | 9.25 |  | 7/16 14 BSW
| 0.082 | 2.0828 | 45 |  |  |  | 0.368 | 9.3 | U
| 0.086 | 2.1844 | 44 |  |  |  |  | 9.4 |  | 7/16 14
| 0.089 | 2.2606 | 43 |  |  | 0.375 | 0.375 | 9.525
|  | 2.5 |  | M3 |  |  | 0.377 |  | V
|  | 2.3 |  | 6 BA | 13 |  |  | 9.7 |  | 7/16 18 BSF
0.09375 | 0.09375 | 2.3813 | 42 |  |  |  | 0.386 | 9.8 | W
|  | 2.4 |  | 1/8 40 ME |  |  |  | 9.9 |  | 7/16 20
| 0.096 | 2.4384 | 41 |  |  | 0.39062 | 0.39062 | 9.9219
| 0.098 | 2.4892 | 40 |  |  |  |  | 10 |  | 7/16 26 BSB
| 0.0995 | 2.5273 | 39 | 1/8 40 BSW |  |  | 0.397 | 10.1 | X
| 0.1015 | 2.5781 | 38 |  |  |  |  | 10.2 |  | M12
| 0.104 | 2.6416 | 37 | 5 BA | 12 |  | 0.404 | 10.3 | Y | 7/16 32 ME
| 0.1065 | 2.7051 | 36 |  |  | 0.40625 | 0.40625 | 10.3187
0.10938 | 0.10938 | 2.7781 |  |  |  |  | 0.413 | 10.5 | Z | 1/2 12 BSW
| 0.11 | 2.794 | 35 |  |  |  | 0.413 | 10.5 | Z | 7/16 40 ME
| 0.111 | 2.8194 | 34 |  |  | 0.42188 | 0.42188 | 10.7156
| 0.113 | 2.8702 | 33 | M3.5 |  | 0.4375 | 0.4375 | 11.1125 |  | 1/2 16 BSF
| 0.116 | 2.9464 | 32 |  | 11 | 0.45312 | 0.45312 | 11.5094 |  | 1/2 26 BSB
| 0.11811 | 3 | 31 | 4 BA |  |  |  | 11.9 |  | 1/2 32 ME
0.125 | 0.125 | 3.175 |  |  |  | 0.46875 | 0.46875 | 11.9062 |  | 1/4 BSP
|  | 3.25 |  | 5/32 40 ME |  |  |  | 12 |  | M14
| 0.1285 | 3.3 | 30 | M4 | 10 |  |  | 12.1 |  | 1/2 40 ME
|  | 3.4 | [5 empty] | 12.1 |  | 9/16 12 BSW
|  | 3.45 |  | 3 BA |  | 0.48438 | 0.48438 | 12.3031
| 0.136 | 3.5 | 29 |  |  | 0.5 | 0.5 | 12.7 |  | 9/16 16 BSF
| 0.1405 |  | 28 |  |  | 0.51562 | 0.51562 | 13.0969 |  | 9/16 26 BSB
0.14062 | 0.14062 | 3.5719 |  |  |  | 0.53125 | 0.53125 | 13.4938 |  | 5/8 11 BSW
| 0.144 | 3.6576 | 27 | 3/16 24 BSW | 9 | 0.54688 | 0.54688 | 13.8906
| 0.147 | 3.7338 | 26 |  |  |  |  | 14 |  | 5/8 14 BSF
| 0.1495 | 3.7973 | 25 | M4.5 |  | 0.5625 | 0.5625 | 14.2875
| 0.152 | 3.8608 | 24 |  |  | 0.57812 | 0.57812 | 14.6844 |  | 5/8 26 BSB
|  | 3.9 |  | 3/16 40 ME |  |  |  | 15 |  | 11/16 11 BSW
| 0.154 | 3.9116 | 23 |  |  | 0.59375 | 0.59375 | 15.0813
0.15625 | 0.15625 | 3.9688 |  | 3/16 32 BSF |  | 0.60938 | 0.60938 | 15.4781 |  | 3/8 BSP
| 0.175 | 4 | 22 | 2 BA |  | 0.625 | 0.625 | 15.875 |  | 11/16 14 BSF
| 0.159 | 4.0386 | 21 |  |  | 0.64062 | 0.64062 | 16.2719 |  | 3/4 10 BSW
| 0.161 | 4.0894 | 20 |  | 8 | 0.65625 | 0.65625 | 16.6687 |  | 3/4 12 BSF
| 0.166 | 4.2164 | 19 | M5 |  | 0.67188 | 0.67188 | 17.0656
| 0.1695 | 4.3053 | 18 |  |  | 0.6875 | 0.6875 | 17.4625
0.17188 | 0.17188 | 4.3656 |  |  |  | 0.70312 | 0.70312 | 17.8594 |  | 3/4 26 BSB
| 0.173 | 4.3942 | 17 |  |  | 0.71875 | 0.71875 | 18.2563
| 0.177 | 4.5 | 16 | 1 BA | 7 | 0.73438 | 0.73438 | 18.6531
| 0.18 | 4.572 | 15 |  |  | 0.75 | 0.75 | 19.05 |  | 1/2 BSP
| 0.182 | 4.6228 | 14 |  |  | 0.76562 | 0.76562 | 19.4469 |  | 7/8 9 BSW
|  | 4.65 |  | 7/32 BSF |  | 0.78125 | 0.78125 | 19.8438 |  | 7/8 11 BSF
| 0.185 |  | 13 |  |  | 0.79688 | 0.79688 | 20.2406
|  | 4.75 |  | 7/32 40 ME |  | 0.8125 | 0.8125 | 20.6375
0.1875 | 0.1875 | 4.7625 |  |  |  | 0.82812 | 0.82812 | 21.0344
| 0.189 | 4.8006 | 12 |  |  | 0.84375 | 0.84375 | 21.4312
| 0.191 | 4.8514 | 11 |  | 6 | 0.85938 | 0.85938 | 21.8281
| 0.1935 | 4.9149 | 10 |  |  | 0.875 | 0.875 | 22.225 |  | 1" 8 BSW
| 0.196 | 4.9784 | 9 |  |  | 0.89062 | 0.89062 | 22.6219 |  | 1" 10 BSF
|  | 5 |  | M6 |  | 0.90625 | 0.90625 | 23.0188
| 0.199 | 5.0546 | 8 | 0 BA |  | 0.92188 | 0.92188 | 23.4156
| 0.201 | 5.1054 | 7 | 1/4 20 BSW |  | 0.9375 | 0.9375 | 23.8125
0.20312 | 0.20312 | 5.1594 |  |  |  | 0.95312 | 0.95312 | 24.2094
| 0.204 | 5.1816 | 6 | 1/4 20 |  | 0.96875 | 0.96875 | 24.6062
| 0.2055 | 5.2197 | 5 |  |  | 0.98438 | 0.98438 | 25.0031
|  | 5.3 |  | 1/4 26 BSB |  | 1 | 1 | 25.4